## radieye
SW Name | Property Name | Code | Description | Q | QP | Cost/Unit | Cost | Serial | Supplier
128T_gear | RAD-MOT-0001 | MOT | 128T, 32 pitch 1" bore gear | 1 | 1 | 16.99 | 16.99 | 615238 | Servocity
flanged_bearing | RAD-MOT-0002 | MOT | 1" bore flanged bearing | 2 | 2 | 6.48 | 12.96 | 535051 | Servocity
shaft | RAD-MOT-0003 | MOT | 1" bore shaft | 1 | 1 | 4.49 | 4.49 | 635166 | Servocity
nema14_motor | RAD-MOT-0006 | MOT | Nema 14 stepper motor | 1 | 1 | 9.77 | 9.77 | 14HS17-0504S | Stepper Online
pinion_5mm | RAD-MOT-0007 | MOT | 5mm bore 32 pitch, 16T pinion gear | 1 | 1 | 7.99 | 7.99 | 615342 | Servocity
hub_clamp | RAD-MOT-0009 | MOT | 1" clamping hub | 1 | 1 | 5.99 | 5.99 | 545354 | Servocity
S-010-050-NUT-SS | RAD-HRD-0001 | HRD | #10 1/2" screw | 4 | 1 | 4.04 | 4.04 | 92185A242 | McMaster Carr
M-030-160-SKT-H-SS | RAD-HRD-0002 | HRD | M3 16mm screw | 4 | 1 | 5.2 | 5.2 | 91292A115 | McMaster Carr
S-006-050-SKT-H-SS. | RAD-HRD-0003 | HRD | #6 1/2" screw | 4 | 1 | 2.56 | 2.56 | 92185A148 | McMaster Carr
stage | RAD-PLC-0001 | PLC | turntable stage | 1 | 1 | custom | custom | custom | timsavas | timsavas
mount | RAD-PLC-0002 | PLC | motor and tripod mount | 1 | 1 | custom | custom | custom | timsavas | timsavas